## Capacity Table Scenario 1
TVA Final 2026 Integrated Resource Plan
Scenario 1 - Reference
-Note: GW values shown as summer net dependable capacity, except for renewables and storage shown in nameplate and energy efficiency shown as maximum summer reduction.
1A, SND GW | 2026 | 2027 | 2028 | 2029 | 2030 | 2031 | 2032 | 2033 | 2034 | 2035 | 2036 | 2037 | 2038 | 2039 | 2040 | 2041 | 2042 | 2043 | 2044 | 2045 | 2046 | 2047 | 2048 | 2049 | 2050
Nuclear | 8.2946 | 8.3046 | 8.3306 | 8.3506 | 8.3676 | 8.3726 | 8.3726 | 8.3992 | 8.401 | 8.4042 | 8.4276 | 8.471 | 8.4742 | 8.476 | 8.4776 | 8.5176 | 8.5176 | 8.5176 | 8.5236 | 8.5236 | 8.5236 | 8.5236 | 8.5236 | 8.5236 | 8.5236
Hydro | 3.2969 | 3.3607 | 3.2697 | 3.3736 | 3.4228 | 3.7201 | 3.7109 | 3.7066 | 3.5571 | 3.2664 | 3.3276 | 3.3262 | 3.2951 | 3.2875 | 3.2486 | 3.2456 | 3.29 | 3.2896 | 3.2561 | 3.1919 | 3.2043 | 3.1887 | 3.2364 | 3.2554 | 3.2116
Coal | 6.252 | 5.832 | 4.829 | 5.138 | 5.138 | 5.138 | 4.704 | 4.704 | 4.704 | 2.041 | 2.041 | 2.041 | 2.041 | 2.041 | 0 | 0 | 0 | 0 | 0 | 0 | 0 | 0 | 0 | 0 | 0
Gas CC | 8.495 | 9.706 | 10.221 | 10.221 | 10.221 | 9.486 | 9.486 | 10.798 | 10.049 | 12.194 | 12.194 | 12.194 | 12.194 | 12.194 | 14.339 | 14.339 | 14.339 | 14.339 | 14.841 | 14.841 | 14.841 | 14.841 | 15.619 | 15.619 | 15.619
Gas CT | 7.093 | 7.4678 | 7.7668 | 7.7668 | 8.0718 | 8.0718 | 9.8198 | 9.8198 | 9.8198 | 11.5778 | 11.6138 | 11.6138 | 11.6138 | 11.6138 | 11.6138 | 11.6138 | 11.6138 | 11.6138 | 11.6138 | 11.6138 | 11.6138 | 11.6138 | 11.6138 | 11.6138 | 12.0558
Renewables | 3.4012 | 3.7729 | 4.4262 | 4.803 | 5.0592 | 4.7762 | 4.2123 | 3.9068 | 3.9734 | 4.0756 | 4.1781 | 4.1542 | 4.0212 | 3.9934 | 4.0288 | 4.0651 | 3.7112 | 3.6887 | 3.5517 | 2.9205 | 2.5718 | 2.5005 | 2.0381 | 2.3469 | 3.2229
Storage | 2.006 | 2.006 | 2.006 | 2.076 | 2.228 | 2.328 | 2.333 | 2.344 | 2.605 | 3.027 | 3.045 | 3.057 | 3.072 | 3.088 | 3.095 | 4.313 | 4.317 | 4.321 | 4.275 | 4.226 | 4.163 | 4.166 | 4.168 | 4.1 | 3.95
EE | 0.0087859 | 0.013671 | 0.018091 | 0.024179 | 0.10119 | 0.17575 | 0.25093 | 0.32556 | 0.40352 | 0.47396 | 0.55048 | 0.61794 | 0.69409 | 0.76573 | 0.80243 | 0.86691 | 0.91043 | 0.95718 | 1.004 | 1.0048 | 1.0079 | 1.0138 | 0.99399 | 0.97538 | 0.95699
DR | 1.6895 | 1.8389 | 2.0965 | 2.427 | 2.8045 | 2.963 | 2.9088 | 1.8004 | 1.8275 | 1.601 | 1.7781 | 1.775 | 1.87 | 2.02 | 1.87 | 1.445 | 1.445 | 1.35 | 1.35 | 1.35 | 1.35 | 1.685 | 1.535 | 1.535 | 1.685
Subtotal | 40.5369 | 42.3026 | 42.964 | 44.1801 | 45.4141 | 45.0315 | 45.7984 | 45.8044 | 45.3403 | 46.6609 | 47.1557 | 47.2502 | 47.2753 | 47.4795 | 47.4752 | 48.4059 | 48.144 | 48.0769 | 48.4152 | 47.6716 | 47.2754 | 47.5324 | 47.7279 | 47.9691 | 49.2248
1B, SND GW | 2026 | 2027 | 2028 | 2029 | 2030 | 2031 | 2032 | 2033 | 2034 | 2035 | 2036 | 2037 | 2038 | 2039 | 2040 | 2041 | 2042 | 2043 | 2044 | 2045 | 2046 | 2047 | 2048 | 2049 | 2050
Nuclear | 8.2946 | 8.3046 | 8.3306 | 8.3506 | 8.3676 | 8.3726 | 8.3726 | 8.6842 | 8.971 | 9.2592 | 9.5676 | 9.896 | 10.4692 | 10.471 | 11.8676 | 12.1926 | 12.1926 | 12.1926 | 12.1986 | 12.1986 | 12.1986 | 12.1986 | 12.1986 | 12.1986 | 12.1986
Hydro | 3.2969 | 3.3607 | 3.2697 | 3.3736 | 3.4228 | 3.7201 | 3.7109 | 3.7066 | 3.5571 | 3.2664 | 3.3276 | 3.3262 | 3.2951 | 3.2875 | 3.2486 | 3.2456 | 3.29 | 3.2896 | 3.2561 | 3.1919 | 3.2043 | 3.1887 | 3.2364 | 3.2554 | 3.2116
Coal | 6.252 | 5.832 | 4.829 | 5.138 | 5.138 | 5.138 | 4.704 | 4.704 | 4.704 | 2.041 | 2.041 | 2.041 | 2.041 | 2.041 | 0 | 0 | 0 | 0 | 0 | 0 | 0 | 0 | 0 | 0 | 0
Gas CC | 8.495 | 9.706 | 10.221 | 10.221 | 10.221 | 9.486 | 9.486 | 8.653 | 7.904 | 10.049 | 10.049 | 10.049 | 10.049 | 10.049 | 10.049 | 10.049 | 10.049 | 10.049 | 10.551 | 11.266 | 11.266 | 11.266 | 12.044 | 12.044 | 12.044
Gas CT | 7.093 | 7.4678 | 7.7668 | 7.7668 | 8.0718 | 8.0718 | 9.8198 | 11.5878 | 11.5878 | 12.4618 | 12.4618 | 12.4618 | 12.4618 | 12.4618 | 12.4618 | 12.4618 | 12.4618 | 12.4618 | 12.4618 | 12.4618 | 12.4618 | 12.4618 | 12.4618 | 12.4618 | 12.6778
Renewables | 3.4012 | 3.7729 | 4.4262 | 4.803 | 5.0592 | 4.7762 | 4.2123 | 3.9068 | 3.9734 | 4.0756 | 4.1781 | 4.1542 | 4.0212 | 3.9934 | 4.0288 | 4.0651 | 3.7112 | 3.6887 | 3.5517 | 2.9205 | 2.5718 | 2.2005 | 1.7381 | 1.6469 | 2.2729
Storage | 2.006 | 2.006 | 2.006 | 2.076 | 2.228 | 2.328 | 2.433 | 2.494 | 2.505 | 3.739 | 3.757 | 3.769 | 3.784 | 3.8 | 3.807 | 3.813 | 3.817 | 3.821 | 3.775 | 3.726 | 3.663 | 3.666 | 3.668 | 3.6 | 3.45
EE | 0.0087859 | 0.013671 | 0.018091 | 0.024179 | 0.099268 | 0.17383 | 0.2334 | 0.30804 | 0.35898 | 0.43233 | 0.48184 | 0.52519 | 0.57723 | 0.62476 | 0.69146 | 0.75414 | 0.79787 | 0.82413 | 0.87847 | 0.88304 | 0.87189 | 0.89328 | 0.88668 | 0.8846 | 0.87363
DR | 1.6895 | 1.8389 | 2.0965 | 2.427 | 2.9295 | 2.998 | 3.0338 | 1.8354 | 1.8025 | 1.786 | 1.7781 | 1.775 | 1.775 | 1.775 | 1.775 | 1.775 | 1.775 | 1.775 | 1.775 | 1.775 | 1.775 | 1.775 | 1.775 | 1.775 | 1.775
Subtotal | 40.5369 | 42.3026 | 42.964 | 44.1801 | 45.5372 | 45.0646 | 46.0058 | 45.8799 | 45.3638 | 47.1102 | 47.6421 | 47.9974 | 48.4735 | 48.5035 | 47.9293 | 48.3562 | 48.0945 | 48.1018 | 48.4476 | 48.4228 | 48.0124 | 47.6499 | 48.0086 | 47.8663 | 48.5035
1C, SND GW | 2026 | 2027 | 2028 | 2029 | 2030 | 2031 | 2032 | 2033 | 2034 | 2035 | 2036 | 2037 | 2038 | 2039 | 2040 | 2041 | 2042 | 2043 | 2044 | 2045 | 2046 | 2047 | 2048 | 2049 | 2050
Nuclear | 8.2946 | 8.3046 | 8.3306 | 8.3506 | 8.3676 | 8.3726 | 8.3726 | 8.3992 | 8.401 | 8.4042 | 8.4276 | 8.471 | 8.4742 | 8.476 | 8.4776 | 8.5176 | 8.5176 | 8.5176 | 8.5236 | 8.5236 | 8.5236 | 8.5236 | 8.5236 | 8.5236 | 8.5236
Hydro | 3.2969 | 3.3607 | 3.2697 | 3.3736 | 3.4228 | 3.7201 | 3.7109 | 3.7066 | 3.5571 | 3.2664 | 3.3276 | 3.3262 | 3.2951 | 3.2875 | 3.2486 | 3.2456 | 3.29 | 3.2896 | 3.2561 | 3.1919 | 3.2043 | 3.1887 | 3.2364 | 3.2554 | 3.2116
Coal | 6.252 | 5.832 | 4.829 | 5.138 | 5.138 | 5.138 | 4.704 | 4.704 | 4.704 | 2.041 | 2.041 | 2.041 | 2.041 | 2.041 | 0 | 0 | 0 | 0 | 0 | 0 | 0 | 0 | 0 | 0 | 0
Gas CC | 8.495 | 9.706 | 10.221 | 10.221 | 10.221 | 9.486 | 9.486 | 8.653 | 7.904 | 12.194 | 12.194 | 12.194 | 12.194 | 12.194 | 12.194 | 12.194 | 12.194 | 12.194 | 12.696 | 12.696 | 12.696 | 12.696 | 12.044 | 13.474 | 13.474
Gas CT | 7.093 | 7.4678 | 7.7668 | 7.7668 | 8.0718 | 8.0718 | 8.9358 | 10.2518 | 10.2518 | 10.2418 | 10.2418 | 10.2418 | 10.4578 | 10.8898 | 10.8898 | 10.8898 | 10.8898 | 10.8898 | 10.8898 | 10.8898 | 10.8898 | 10.9258 | 11.5888 | 11.5888 | 11.5888
Renewables | 3.4012 | 3.7729 | 4.4262 | 4.825 | 5.2302 | 5.5382 | 5.5473 | 5.7478 | 6.3444 | 6.9766 | 7.5821 | 8.0652 | 8.4572 | 8.9114 | 9.4558 | 9.9681 | 10.1052 | 10.6247 | 10.9897 | 10.8565 | 11.0918 | 11.2705 | 11.3701 | 11.6179 | 11.9939
Storage | 2.006 | 2.006 | 2.006 | 2.087 | 2.314 | 2.909 | 3.51 | 4.1 | 4.555 | 4.692 | 5.304 | 5.747 | 5.861 | 5.954 | 7.544 | 7.901 | 8.26 | 8.644 | 8.959 | 9.262 | 9.596 | 9.978 | 10.567 | 10.697 | 10.904
EE | 0.0087859 | 0.013671 | 0.018091 | 0.024179 | 0.10119 | 0.17575 | 0.25093 | 0.32556 | 0.40352 | 0.47396 | 0.55048 | 0.61794 | 0.69409 | 0.76573 | 0.82945 | 0.89619 | 0.94432 | 0.99568 | 1.0472 | 1.0525 | 1.0551 | 1.0599 | 1.0669 | 1.0721 | 1.0746
DR | 1.6895 | 1.8389 | 2.0965 | 2.427 | 3.1145 | 3.123 | 3.2188 | 2.0804 | 2.0475 | 1.786 | 1.7781 | 1.775 | 1.775 | 1.775 | 1.775 | 1.775 | 1.775 | 1.775 | 1.775 | 1.775 | 1.775 | 1.775 | 1.835 | 1.775 | 1.775
Subtotal | 40.5369 | 42.3026 | 42.964 | 44.2131 | 45.9811 | 46.5345 | 47.7364 | 47.9684 | 48.1683 | 50.0759 | 51.4467 | 52.4792 | 53.2493 | 54.2945 | 54.4142 | 55.3872 | 55.9759 | 56.9304 | 58.1363 | 58.2473 | 58.8316 | 59.4174 | 60.2318 | 62.0039 | 62.5455
| D | D | D | D | D | D | D | D | D | D | D | D | D | D | D | D | D | D | D | D | D | D | D | D | D

## Capacity Table Scenario 2
TVA Final 2026 Integrated Resource Plan
Scenario 2 - High Growth
-Note: GW values shown as summer net dependable capacity, except for renewables and storage shown in nameplate and energy efficiency shown as maximum summer reduction.
2A, SND GW | 2026 | 2027 | 2028 | 2029 | 2030 | 2031 | 2032 | 2033 | 2034 | 2035 | 2036 | 2037 | 2038 | 2039 | 2040 | 2041 | 2042 | 2043 | 2044 | 2045 | 2046 | 2047 | 2048 | 2049 | 2050
Nuclear | 8.2946 | 8.3046 | 8.3306 | 8.3506 | 8.3676 | 8.3726 | 8.3726 | 8.3992 | 8.401 | 8.9742 | 9.5676 | 10.181 | 10.7542 | 11.326 | 13.0076 | 14.7276 | 15.2976 | 15.8676 | 15.8736 | 15.8736 | 15.8736 | 15.8736 | 15.8736 | 15.8736 | 15.8736
Hydro | 3.2969 | 3.3607 | 3.2697 | 3.3736 | 3.4228 | 3.7201 | 3.7109 | 3.7066 | 3.5571 | 3.2664 | 3.3276 | 3.3262 | 3.2951 | 3.2875 | 3.2486 | 3.2456 | 3.29 | 3.2896 | 3.2561 | 3.1919 | 3.2043 | 3.1887 | 3.2364 | 3.2554 | 3.2116
Coal | 6.252 | 5.832 | 4.829 | 5.138 | 5.138 | 5.138 | 4.704 | 4.704 | 4.704 | 2.041 | 2.041 | 2.041 | 2.041 | 2.041 | 0 | 0 | 0 | 0 | 0 | 0 | 0 | 0 | 0 | 0 | 0
Gas CC | 8.495 | 9.706 | 10.221 | 10.221 | 10.221 | 9.486 | 11.631 | 12.943 | 12.194 | 12.194 | 12.194 | 12.194 | 12.194 | 12.194 | 12.194 | 12.194 | 12.194 | 12.194 | 10.551 | 10.551 | 10.551 | 10.551 | 9.899 | 9.899 | 9.899
Gas CT | 7.093 | 7.4678 | 7.7668 | 7.7668 | 8.0718 | 8.0718 | 10.7038 | 11.5878 | 12.4718 | 14.2298 | 14.2298 | 14.2298 | 14.2298 | 14.2298 | 14.2658 | 14.2658 | 14.2658 | 14.2658 | 14.9288 | 15.8128 | 15.8128 | 16.6968 | 17.5808 | 17.7968 | 18.6808
Renewables | 3.4012 | 3.7729 | 4.4262 | 4.803 | 5.0592 | 6.3772 | 5.9353 | 5.7428 | 5.9354 | 6.2556 | 6.5311 | 6.6652 | 6.6442 | 6.6484 | 6.7738 | 6.7741 | 7.7932 | 9.2447 | 10.5787 | 11.4395 | 12.5768 | 13.6915 | 14.7141 | 15.8609 | 18.2209
Storage | 2.006 | 2.006 | 2.006 | 2.076 | 2.228 | 2.893 | 2.916 | 2.944 | 2.975 | 4.641 | 4.685 | 4.721 | 4.753 | 4.773 | 4.794 | 4.794 | 4.794 | 4.794 | 4.744 | 4.694 | 4.629 | 4.629 | 4.629 | 4.559 | 4.407
EE | 0.0087859 | 0.013671 | 0.018091 | 0.024179 | 0.10119 | 0.17575 | 0.25093 | 0.32556 | 0.40352 | 0.47396 | 0.55048 | 0.61794 | 0.69409 | 0.76573 | 0.82945 | 0.89619 | 0.94432 | 0.99568 | 1.0472 | 1.0525 | 1.0551 | 1.0599 | 1.0669 | 1.067 | 1.0648
DR | 1.6931 | 1.8463 | 2.1163 | 2.4702 | 2.7785 | 2.9529 | 2.9152 | 1.7054 | 1.5825 | 1.661 | 1.6881 | 1.535 | 1.535 | 1.535 | 1.685 | 1.35 | 1.35 | 1.35 | 1.555 | 1.405 | 1.59 | 1.59 | 1.5 | 1.625 | 1.625
Subtotal | 40.5405 | 42.31 | 42.9838 | 44.2233 | 45.3881 | 47.1873 | 51.1398 | 52.0584 | 52.2243 | 53.7369 | 54.8147 | 55.5112 | 56.1403 | 56.8005 | 56.7982 | 58.2472 | 59.9289 | 62.0014 | 62.5343 | 64.0203 | 65.2926 | 67.2804 | 68.4998 | 69.9367 | 72.9827
2B, SND GW | 2026 | 2027 | 2028 | 2029 | 2030 | 2031 | 2032 | 2033 | 2034 | 2035 | 2036 | 2037 | 2038 | 2039 | 2040 | 2041 | 2042 | 2043 | 2044 | 2045 | 2046 | 2047 | 2048 | 2049 | 2050
Nuclear | 8.2946 | 8.3046 | 8.3306 | 8.3506 | 8.3676 | 8.3726 | 8.3726 | 8.6842 | 8.971 | 9.2592 | 9.5676 | 10.181 | 11.3242 | 12.436 | 13.8326 | 15.8376 | 16.4076 | 16.9776 | 16.9836 | 16.9836 | 16.9836 | 16.9836 | 16.9836 | 16.9836 | 16.9836
Hydro | 3.2969 | 3.3607 | 3.2697 | 3.3736 | 3.4228 | 3.7201 | 3.7109 | 3.7066 | 3.5571 | 3.2664 | 3.3276 | 3.3262 | 3.2951 | 3.2875 | 3.2486 | 3.2456 | 3.29 | 3.2896 | 3.2561 | 3.1919 | 3.2043 | 3.1887 | 3.2364 | 3.2554 | 3.2116
Coal | 6.252 | 5.832 | 4.829 | 5.138 | 5.138 | 5.138 | 4.704 | 4.704 | 4.704 | 2.041 | 2.041 | 2.041 | 2.041 | 2.041 | 0 | 0 | 0 | 0 | 0 | 0 | 0 | 0 | 0 | 0 | 0
Gas CC | 8.495 | 9.706 | 10.221 | 10.221 | 10.221 | 9.486 | 13.776 | 12.943 | 12.194 | 12.194 | 12.194 | 12.194 | 12.194 | 12.194 | 12.194 | 12.194 | 12.194 | 12.194 | 10.551 | 10.551 | 10.551 | 10.551 | 9.899 | 9.899 | 9.899
Gas CT | 7.093 | 7.4678 | 7.7668 | 7.7668 | 8.0718 | 8.0718 | 8.9358 | 10.7038 | 11.5878 | 13.3458 | 13.3458 | 13.3458 | 13.3458 | 13.3458 | 13.3458 | 13.3458 | 13.3458 | 13.3458 | 13.4538 | 13.4538 | 14.3378 | 14.3378 | 16.1058 | 16.1058 | 16.9898
Renewables | 3.4012 | 3.7729 | 4.4262 | 4.803 | 5.0592 | 6.3772 | 5.9353 | 5.7428 | 5.9354 | 6.2556 | 6.5311 | 6.6652 | 6.6442 | 6.6484 | 6.7738 | 6.7741 | 7.8932 | 9.3447 | 10.6787 | 11.5395 | 12.6768 | 13.7915 | 14.8141 | 15.9609 | 17.3209
Storage | 2.006 | 2.006 | 2.006 | 2.076 | 2.228 | 2.593 | 2.616 | 2.644 | 2.775 | 4.941 | 5.285 | 5.321 | 5.353 | 5.373 | 5.394 | 5.394 | 5.394 | 5.394 | 5.344 | 5.294 | 5.229 | 5.229 | 5.229 | 5.159 | 5.007
EE | 0.0087859 | 0.013671 | 0.018091 | 0.024179 | 0.10119 | 0.17575 | 0.24575 | 0.32095 | 0.39892 | 0.46417 | 0.54127 | 0.60873 | 0.68487 | 0.75666 | 0.82038 | 0.88194 | 0.93953 | 0.98965 | 1.0411 | 1.0473 | 1.0505 | 1.0559 | 1.063 | 1.0413 | 1.042
DR | 1.6931 | 1.8463 | 2.1163 | 2.4702 | 3.2735 | 3.2979 | 3.4102 | 2.1104 | 2.0775 | 2.061 | 2.0531 | 2.05 | 2.05 | 2.05 | 2.05 | 2.05 | 2.05 | 2.05 | 2.05 | 2.05 | 2.05 | 2.05 | 2.05 | 2.05 | 2.05
Subtotal | 40.5405 | 42.31 | 42.9838 | 44.2233 | 45.8831 | 47.2323 | 51.7066 | 51.5598 | 52.2007 | 53.8281 | 54.8865 | 55.7329 | 56.9321 | 58.1324 | 57.6592 | 59.723 | 61.5141 | 63.5853 | 63.3583 | 64.1111 | 66.083 | 67.1875 | 69.381 | 70.455 | 72.5039
2C, SND GW | 2026 | 2027 | 2028 | 2029 | 2030 | 2031 | 2032 | 2033 | 2034 | 2035 | 2036 | 2037 | 2038 | 2039 | 2040 | 2041 | 2042 | 2043 | 2044 | 2045 | 2046 | 2047 | 2048 | 2049 | 2050
Nuclear | 8.2946 | 8.3046 | 8.3306 | 8.3506 | 8.3676 | 8.3726 | 8.3726 | 8.3992 | 8.401 | 8.9742 | 9.5676 | 10.181 | 10.7542 | 11.326 | 11.8976 | 13.6176 | 14.1876 | 14.7576 | 14.7636 | 14.7636 | 14.7636 | 14.7636 | 14.7636 | 14.7636 | 14.7636
Hydro | 3.2969 | 3.3607 | 3.2697 | 3.3736 | 3.4228 | 3.7201 | 3.7109 | 3.7066 | 3.5571 | 3.2664 | 3.3276 | 3.3262 | 3.2951 | 3.2875 | 3.2486 | 3.2456 | 3.29 | 3.2896 | 3.2561 | 3.1919 | 3.2043 | 3.1887 | 3.2364 | 3.2554 | 3.2116
Coal | 6.252 | 5.832 | 4.829 | 5.138 | 5.138 | 5.138 | 4.704 | 4.704 | 4.704 | 2.041 | 2.041 | 2.041 | 2.041 | 2.041 | 0 | 0 | 0 | 0 | 0 | 0 | 0 | 0 | 0 | 0 | 0
Gas CC | 8.495 | 9.706 | 10.221 | 10.221 | 10.221 | 9.486 | 11.631 | 12.943 | 12.194 | 12.194 | 12.194 | 12.194 | 12.194 | 12.194 | 12.194 | 12.194 | 12.194 | 12.194 | 10.551 | 10.551 | 10.551 | 10.551 | 9.899 | 9.899 | 9.899
Gas CT | 7.093 | 7.4678 | 7.7668 | 7.7668 | 8.0718 | 8.0718 | 9.8198 | 9.8198 | 9.8198 | 12.2258 | 12.2258 | 12.2258 | 12.2258 | 12.8738 | 12.8738 | 12.8738 | 12.8738 | 12.8738 | 13.7578 | 13.7578 | 13.7578 | 14.6418 | 15.3048 | 15.3048 | 16.1888
Renewables | 3.4012 | 3.7729 | 4.4302 | 4.936 | 5.4542 | 6.9822 | 7.1973 | 7.6658 | 8.5484 | 9.6306 | 10.6381 | 11.4762 | 12.1212 | 12.7184 | 13.5208 | 14.0281 | 15.1472 | 16.5987 | 17.9937 | 18.8855 | 20.0338 | 21.1925 | 22.2901 | 23.5429 | 25.1099
Storage | 2.006 | 2.006 | 2.008 | 2.143 | 2.425 | 3.331 | 3.785 | 4.309 | 5.257 | 7.53 | 8.544 | 8.765 | 8.955 | 9.07 | 9.577 | 9.981 | 10.381 | 10.781 | 11.162 | 11.527 | 11.868 | 12.289 | 12.727 | 13.21 | 13.461
EE | 0.0087859 | 0.013671 | 0.018091 | 0.024179 | 0.11109 | 0.1936 | 0.27672 | 0.3593 | 0.44522 | 0.52361 | 0.60808 | 0.68349 | 0.76758 | 0.84715 | 0.91634 | 0.98801 | 1.0409 | 1.0968 | 1.1529 | 1.1609 | 1.1661 | 1.1735 | 1.1831 | 1.191 | 1.1935
DR | 1.6931 | 1.8463 | 2.1163 | 2.4702 | 3.2735 | 3.2979 | 3.4102 | 2.1104 | 2.0775 | 2.061 | 2.0531 | 2.05 | 2.05 | 2.05 | 2.05 | 2.05 | 2.05 | 2.05 | 2.05 | 2.05 | 2.05 | 2.05 | 2.05 | 2.05 | 2.05
Subtotal | 40.5405 | 42.31 | 42.9898 | 44.4233 | 46.485 | 48.5931 | 52.9076 | 54.0172 | 55.004 | 58.4465 | 61.1993 | 62.9427 | 64.4038 | 66.4079 | 66.2781 | 68.978 | 71.1645 | 73.6415 | 74.687 | 75.8877 | 77.3945 | 79.85 | 81.454 | 83.2167 | 85.8773

## Capacity Table Scenario 3
TVA Final 2026 Integrated Resource Plan
Scenario 3 - Carbon Legislation
-Note: GW values shown as summer net dependable capacity, except for renewables and storage shown in nameplate and energy efficiency shown as maximum summer reduction.
3A, SND GW | 2026 | 2027 | 2028 | 2029 | 2030 | 2031 | 2032 | 2033 | 2034 | 2035 | 2036 | 2037 | 2038 | 2039 | 2040 | 2041 | 2042 | 2043 | 2044 | 2045 | 2046 | 2047 | 2048 | 2049 | 2050
Nuclear | 8.2946 | 8.3046 | 8.3306 | 8.3506 | 8.3676 | 8.3726 | 8.3726 | 8.6842 | 8.971 | 9.2592 | 9.5676 | 9.896 | 10.1842 | 10.471 | 10.7576 | 12.1926 | 12.4776 | 12.7626 | 12.7686 | 12.7686 | 12.7686 | 12.7686 | 12.7686 | 12.7686 | 12.7686
Hydro | 3.2969 | 3.3607 | 3.2697 | 3.3736 | 3.4228 | 3.7201 | 3.7109 | 3.7066 | 3.5571 | 3.2664 | 3.3276 | 3.3262 | 3.2951 | 3.2875 | 3.2486 | 3.2456 | 3.29 | 3.2896 | 3.2561 | 3.1919 | 3.2043 | 3.1887 | 3.2364 | 3.2554 | 3.2116
Coal | 6.252 | 5.832 | 4.829 | 5.138 | 5.138 | 5.138 | 4.704 | 4.704 | 4.704 | 2.041 | 2.041 | 2.041 | 2.041 | 2.041 | 0 | 0 | 0 | 0 | 0 | 0 | 0 | 0 | 0 | 0 | 0
Gas CC | 8.495 | 9.706 | 10.221 | 10.221 | 10.221 | 9.486 | 10.201 | 11.513 | 10.764 | 10.764 | 10.764 | 10.764 | 10.764 | 10.764 | 10.764 | 10.764 | 10.764 | 10.764 | 9.121 | 9.121 | 9.121 | 9.121 | 8.469 | 8.469 | 8.469
Gas CT | 7.093 | 7.4678 | 7.7668 | 7.7668 | 8.0718 | 8.0718 | 8.0518 | 8.0518 | 8.0518 | 9.8098 | 9.8098 | 9.8098 | 9.8098 | 9.8098 | 9.8098 | 9.8098 | 9.8098 | 9.8098 | 9.8098 | 10.6938 | 10.6938 | 10.6938 | 11.5778 | 11.5778 | 12.4618
Renewables | 3.4012 | 3.7729 | 4.4262 | 4.803 | 5.0592 | 5.7762 | 5.2223 | 5.0608 | 5.2564 | 5.4576 | 5.5051 | 6.3582 | 6.2382 | 6.1884 | 6.1898 | 6.1901 | 6.8092 | 7.7607 | 8.5947 | 8.9555 | 9.6358 | 10.2635 | 10.7861 | 11.4329 | 12.2939
Storage | 2.006 | 2.006 | 2.006 | 2.076 | 2.228 | 2.228 | 2.284 | 2.367 | 2.398 | 4.096 | 4.106 | 4.122 | 4.139 | 4.152 | 4.154 | 4.154 | 4.154 | 4.154 | 4.104 | 4.054 | 3.996 | 3.997 | 3.997 | 3.927 | 3.776
EE | 0.0087859 | 0.013671 | 0.018091 | 0.024179 | 0.10119 | 0.17575 | 0.25093 | 0.32556 | 0.40352 | 0.47396 | 0.55048 | 0.61794 | 0.69409 | 0.76573 | 0.82945 | 0.89619 | 0.94432 | 0.99568 | 1.0472 | 1.0525 | 1.0551 | 1.0547 | 1.0571 | 1.0577 | 1.0338
DR | 1.6887 | 1.8374 | 2.0928 | 2.4194 | 2.4923 | 2.4965 | 2.6355 | 1.5604 | 1.3775 | 1.511 | 1.3531 | 1.35 | 1.35 | 1.35 | 1.5 | 1.35 | 1.35 | 1.35 | 1.4 | 1.35 | 1.475 | 1.475 | 1.475 | 1.385 | 1.385
Subtotal | 40.5362 | 42.301 | 42.9602 | 44.1726 | 45.1019 | 45.465 | 45.4331 | 45.9734 | 45.4833 | 46.6789 | 47.0247 | 48.2852 | 48.5153 | 48.8295 | 47.2532 | 48.6022 | 49.5989 | 50.8864 | 50.1013 | 51.1873 | 51.9496 | 52.5623 | 53.367 | 53.8735 | 55.3996
3B, SND GW | 2026 | 2027 | 2028 | 2029 | 2030 | 2031 | 2032 | 2033 | 2034 | 2035 | 2036 | 2037 | 2038 | 2039 | 2040 | 2041 | 2042 | 2043 | 2044 | 2045 | 2046 | 2047 | 2048 | 2049 | 2050
Nuclear | 8.2946 | 8.3046 | 8.3306 | 8.3506 | 8.3676 | 8.3726 | 8.3726 | 8.6842 | 8.971 | 9.2592 | 9.5676 | 9.896 | 10.4692 | 10.471 | 11.8676 | 12.1926 | 12.4776 | 12.7626 | 12.7686 | 12.7686 | 12.7686 | 12.7686 | 12.7686 | 12.7686 | 12.7686
Hydro | 3.2969 | 3.3607 | 3.2697 | 3.3736 | 3.4228 | 3.7201 | 3.7109 | 3.7066 | 3.5571 | 3.2664 | 3.3276 | 3.3262 | 3.2951 | 3.2875 | 3.2486 | 3.2456 | 3.29 | 3.2896 | 3.2561 | 3.1919 | 3.2043 | 3.1887 | 3.2364 | 3.2554 | 3.2116
Coal | 6.252 | 5.832 | 4.829 | 5.138 | 5.138 | 5.138 | 4.704 | 4.704 | 4.704 | 2.041 | 2.041 | 2.041 | 2.041 | 2.041 | 0 | 0 | 0 | 0 | 0 | 0 | 0 | 0 | 0 | 0 | 0
Gas CC | 8.495 | 9.706 | 10.221 | 10.221 | 10.221 | 9.486 | 9.486 | 10.798 | 10.049 | 10.049 | 10.049 | 10.049 | 10.049 | 10.049 | 10.049 | 10.049 | 10.049 | 10.049 | 8.406 | 8.406 | 8.406 | 8.406 | 7.754 | 7.754 | 7.754
Gas CT | 7.093 | 7.4678 | 7.7668 | 7.7668 | 8.0718 | 8.0718 | 8.0518 | 8.0518 | 8.0518 | 9.8098 | 9.8098 | 9.8098 | 9.8098 | 9.8098 | 10.2518 | 10.2518 | 10.2518 | 10.2518 | 10.2878 | 10.2878 | 10.2878 | 10.2878 | 11.1718 | 11.1718 | 11.8348
Renewables | 3.4012 | 3.7729 | 4.4262 | 4.803 | 5.0592 | 5.7762 | 5.2223 | 5.0608 | 5.2564 | 5.4576 | 5.5051 | 6.5082 | 6.3882 | 6.3384 | 6.3398 | 6.3401 | 6.9092 | 7.8607 | 8.6947 | 9.0555 | 9.7358 | 10.3635 | 10.8861 | 11.5329 | 12.3939
Storage | 2.006 | 2.006 | 2.006 | 2.076 | 2.228 | 2.328 | 2.634 | 2.667 | 2.698 | 4.446 | 4.456 | 4.472 | 4.489 | 4.502 | 4.504 | 4.504 | 4.504 | 4.504 | 4.454 | 4.404 | 4.346 | 4.397 | 4.397 | 4.327 | 4.176
EE | 0.0087859 | 0.013671 | 0.018091 | 0.024179 | 0.10119 | 0.17575 | 0.25093 | 0.32556 | 0.39834 | 0.46935 | 0.54588 | 0.61333 | 0.68948 | 0.76112 | 0.81967 | 0.88712 | 0.93525 | 0.98143 | 1.0291 | 1.0306 | 1.0285 | 1.034 | 1.0358 | 1.037 | 1.014
DR | 1.6887 | 1.8374 | 2.0928 | 2.4194 | 2.9173 | 2.9215 | 3.0705 | 1.8954 | 1.8025 | 1.971 | 1.9631 | 1.96 | 1.96 | 1.96 | 1.775 | 1.775 | 1.775 | 1.775 | 1.775 | 1.775 | 1.835 | 1.835 | 1.835 | 1.835 | 1.835
Subtotal | 40.5362 | 42.301 | 42.9602 | 44.1726 | 45.5269 | 45.99 | 45.5031 | 45.8934 | 45.4881 | 46.7693 | 47.2651 | 48.6756 | 49.1907 | 49.2199 | 48.8555 | 49.2452 | 50.1919 | 51.4741 | 50.6712 | 50.9193 | 51.612 | 52.2806 | 53.0848 | 53.6817 | 54.9878
3C, SND GW | 2026 | 2027 | 2028 | 2029 | 2030 | 2031 | 2032 | 2033 | 2034 | 2035 | 2036 | 2037 | 2038 | 2039 | 2040 | 2041 | 2042 | 2043 | 2044 | 2045 | 2046 | 2047 | 2048 | 2049 | 2050
Nuclear | 8.2946 | 8.3046 | 8.3306 | 8.3506 | 8.3676 | 8.3726 | 8.3726 | 8.6842 | 8.971 | 9.2592 | 9.5676 | 9.896 | 10.1842 | 10.471 | 10.7576 | 11.0826 | 11.3676 | 11.6526 | 11.6586 | 11.6586 | 11.6586 | 11.6586 | 11.6586 | 11.6586 | 11.6586
Hydro | 3.2969 | 3.3607 | 3.2697 | 3.3736 | 3.4228 | 3.7201 | 3.7109 | 3.7066 | 3.5571 | 3.2664 | 3.3276 | 3.3262 | 3.2951 | 3.2875 | 3.2486 | 3.2456 | 3.29 | 3.2896 | 3.2561 | 3.1919 | 3.2043 | 3.1887 | 3.2364 | 3.2554 | 3.2116
Coal | 6.252 | 5.832 | 4.829 | 5.138 | 5.138 | 5.138 | 4.704 | 4.704 | 4.704 | 2.041 | 2.041 | 2.041 | 2.041 | 2.041 | 0 | 0 | 0 | 0 | 0 | 0 | 0 | 0 | 0 | 0 | 0
Gas CC | 8.495 | 9.706 | 10.221 | 10.221 | 10.221 | 9.486 | 9.486 | 10.798 | 10.049 | 10.049 | 10.049 | 10.049 | 10.049 | 10.049 | 10.049 | 10.049 | 10.049 | 10.049 | 8.406 | 8.406 | 8.406 | 8.406 | 7.754 | 7.754 | 7.754
Gas CT | 7.093 | 7.4678 | 7.7668 | 7.7668 | 8.0718 | 8.0718 | 8.0518 | 8.0518 | 8.0518 | 8.4738 | 8.6898 | 8.6898 | 8.6898 | 9.1218 | 9.1218 | 9.1218 | 9.1218 | 9.1218 | 9.1218 | 9.1218 | 9.1218 | 9.1218 | 10.0058 | 10.0058 | 10.0058
Renewables | 3.4012 | 3.7729 | 4.4262 | 4.803 | 5.0592 | 5.8462 | 5.9793 | 6.4058 | 7.2544 | 8.0876 | 8.7171 | 9.9492 | 10.4192 | 10.9164 | 11.4908 | 12.5401 | 13.1732 | 14.1277 | 15.0307 | 15.3985 | 16.2998 | 17.0885 | 17.7291 | 18.4599 | 19.5109
Storage | 2.006 | 2.006 | 2.006 | 2.076 | 2.228 | 2.563 | 3.227 | 3.93 | 4.66 | 6.609 | 7.133 | 7.302 | 7.453 | 7.568 | 7.961 | 8.287 | 8.594 | 8.895 | 9.18 | 9.433 | 9.801 | 10.187 | 10.546 | 10.819 | 11.062
EE | 0.0087859 | 0.013671 | 0.018091 | 0.024179 | 0.10119 | 0.17575 | 0.25093 | 0.32556 | 0.40352 | 0.47396 | 0.55048 | 0.61794 | 0.69409 | 0.76573 | 0.82945 | 0.89619 | 0.94432 | 0.99568 | 1.0472 | 1.0525 | 1.0551 | 1.0599 | 1.0669 | 1.0721 | 1.0746
DR | 1.6887 | 1.8374 | 2.0928 | 2.4194 | 2.9173 | 2.9215 | 3.0105 | 1.8354 | 1.8025 | 1.971 | 1.9631 | 1.96 | 1.96 | 1.96 | 1.775 | 1.775 | 1.775 | 1.775 | 1.775 | 1.775 | 1.775 | 1.775 | 1.775 | 1.775 | 1.775
Subtotal | 40.5362 | 42.301 | 42.9602 | 44.1726 | 45.5269 | 46.295 | 46.7931 | 48.4414 | 49.4533 | 50.2309 | 52.0387 | 53.8312 | 54.7853 | 56.1805 | 55.2332 | 56.9972 | 58.3149 | 59.9064 | 59.4753 | 60.0373 | 61.3216 | 62.4854 | 63.7718 | 64.7999 | 66.0525